## PickAndPlace_Special remake_1_2
Designator | Device | Footprint | Mid X | Mid Y | Ref X | Ref Y | Pad X | Pad Y | Pins | Layer | Rotation | SMD | Comment
UART1 | CH340X | MSOP-10_L3.0-W3.0-P0.50-LS5.0-BL | 24.511mm | -2.54mm | 24.511mm | -2.54mm | 22.401mm | -1.54mm | 10 | T | 270 | Yes | CH340X
USB | TYPE-C 16PIN 2MD(073) | USB-C-SMD_TYPE-C-6PIN-2MD-073 | 15.001mm | -5.08mm | 15.001mm | -5.08mm | 18.201mm | -7.455mm | 16 | T | 180 | No | TYPE-C 16PIN 2MD(073)
CP1 | 10uF | C0603 | 2.54mm | -27.051mm | 2.54mm | -27.051mm | 1.84mm | -27.051mm | 2 | T | 0 | Yes | 10uF
LED1 | NH-B2020RGBA-HF | LED-ARRAY-SMD_4P-L2.1-W2.1-TL_NH-B2020RGBA | 6.477mm | -2.667mm | 6.477mm | -2.667mm | 7.027mm | -1.817mm | 4 | T | 270 | Yes | NH-B2020RGBA-HF
VDG | 0402WGF1002TCE | R0402 | 4.572mm | -24.892mm | 4.572mm | -24.892mm | 4.572mm | -24.459mm | 2 | T | 270 | Yes | 10kΩ
VDV | 0402WGF4702TCE | R0402 | 4.572mm | -26.797mm | 4.572mm | -26.797mm | 4.572mm | -26.364mm | 2 | T | 270 | Yes | 47kΩ
RL1 | 0402WGF1001TCE | R0402 | 6.604mm | -4.826mm | 6.604mm | -4.826mm | 6.171mm | -4.826mm | 2 | T | 0 | Yes | 1kΩ
RA1 | 0402WGF2001TCE | R0402 | 1.608mm | -21.504mm | 1.608mm | -21.504mm | 1.608mm | -21.937mm | 2 | T | 90 | Yes | 2kΩ
RD1 | 0402WGF5101TCE | R0402 | 8.763mm | -3.556mm | 8.763mm | -3.556mm | 8.33mm | -3.556mm | 2 | T | 0 | Yes | 5.1kΩ
RD2 | 0402WGF5101TCE | R0402 | 8.763mm | -4.826mm | 8.763mm | -4.826mm | 8.33mm | -4.826mm | 2 | T | 0 | Yes | 5.1kΩ
RD3 | 0402WGF4701TCE | R0402 | 15.24mm | -10.033mm | 15.24mm | -10.033mm | 14.807mm | -10.033mm | 2 | T | 0 | Yes | 4.7kΩ
R1 | 0402WGF4701TCE | R0402 | 17.78mm | -10.033mm | 17.78mm | -10.033mm | 18.213mm | -10.033mm | 2 | T | 180 | Yes | 4.7kΩ
R2 | 0402WGF4701TCE | R0402 | 20.32mm | -10.033mm | 20.32mm | -10.033mm | 19.887mm | -10.033mm | 2 | T | 0 | Yes | 4.7kΩ
R3 | 0402WGF4701TCE | R0402 | 22.606mm | -4.699mm | 22.606mm | -4.699mm | 22.173mm | -4.699mm | 2 | T | 0 | Yes | 4.7kΩ
C2 | CL05B104KO5NNNC | C0402 | 7.112mm | -9.906mm | 7.112mm | -9.906mm | 7.657mm | -9.906mm | 2 | T | 180 | Yes | 100nF
C3 | CL05B104KO5NNNC | C0402 | 26.67mm | -4.699mm | 26.67mm | -4.699mm | 26.125mm | -4.699mm | 2 | T | 0 | Yes | 100nF
C4 | CL10A106KP8NNNC | C0603 | 1.524mm | -6.985mm | 1.524mm | -6.985mm | 1.524mm | -7.685mm | 2 | T | 90 | Yes | 10uF
FB1 | 0402WGF2202TCE | R0402 | 1.524mm | -8.89mm | 1.524mm | -8.89mm | 1.091mm | -8.89mm | 2 | T | 0 | Yes | 22kΩ
FB2 | 0402WGF1003TCE | R0402 | 1.524mm | -9.906mm | 1.524mm | -9.906mm | 1.957mm | -9.906mm | 2 | T | 180 | Yes | 100kΩ
U1 | M3406-ADJ | SOT-23-5_L3.0-W1.7-P0.95-LS2.8-BR | 4.318mm | -7.366mm | 4.318mm | -7.366mm | 5.618mm | -8.316mm | 5 | T | 0 | Yes | M3406-ADJ
C5 | CL10A106KP8NNNC | C0603 | 4.318mm | -9.779mm | 4.318mm | -9.779mm | 3.618mm | -9.779mm | 2 | T | 0 | Yes | 10uF
SW | SSSS811101 | SW-SMD_SSSS811101 | 2.286mm | -16.002mm | 2.286mm | -16.002mm | 3.836mm | -13.752mm | 7 | T | 270 | Yes | SSSS811101
R4 | 0402WGF4701TCE | R0402 | 24.511mm | -4.699mm | 24.511mm | -4.699mm | 24.944mm | -4.699mm | 2 | T | 180 | Yes | 4.7kΩ
ESP1 | ESP-12F(ESP8266MOD) | WIFIM-SMD_ESP-12F-ESP8266MOD | 14.113mm | -19.177mm | 13.462mm | -19.177mm | 21.113mm | -12.026mm | 14 | T | 180 | Yes | 2.4GHz
Q1 | ESD5451N_C2936977 | X1-DFN1006-2_L1.0-W0.6-P0.65-BI | 10.033mm | -9.652mm | 10.033mm | -9.652mm | 10.358mm | -9.652mm | 2 | T | 180 | Yes | ESD5451N
CN1 | HC-1.25-5PWT | conn-smd_5p-p1.25_hctl_hc-1.25-5pwt | 14.986mm | -46.754mm | 14.986mm | -46.609mm | 12.486mm | -45.6mm | 7 | T | 0 | Yes | HC-1.25-5PWT
P1 | TP4057-42-SOT26-R | SOT-23-6_L2.9-W1.6-P0.95-LS2.8-BL | 2.54mm | -24.384mm | 2.54mm | -24.384mm | 1.59mm | -25.533mm | 6 | T | 0 | Yes | TP4057-42-SOT26-R
L1 | FTC252012S2R2MBCA | IND-SMD_L2.5-W2.0_MHCHL2520 | 7.62mm | -7.366mm | 7.62mm | -7.366mm | 7.62mm | -6.266mm | 2 | T | 270 | Yes | 2.2uH